## Stückliste
Calculation Diagnostic Harness Rev. 1
Pos. | Qty | Value | €/ea | € | Comment
1 | 1 | Cassette Port Dongle | 1 | 1 | 2 layer, Cu 35µ, HASL, 30.0mm x 25.0mm, 1.6mm FR4
2 | 1 | 2x6, 3.96mm pitch | 3 | 3 | edge connector, C64 cassette port
3 | 1 | 2x3 box connector | 0.19 | 0.19 | e.g. Reichelt WSL 6G
4 | 1 | 3mm/green | 0.2 | 0.2 | LED, 3mm, green
5 | 1 | 3mm/red | 0.2 | 0.2 | LED, 3mm, red
6 | 1 | BC546B | 0.1 | 0.1 | Transistor
7 | 2 | 10k | 0.1 | 0.2 | 1/4 Watt, 5%
8 | 1 | 330R | 0.1 | 0.1 | 1/4 Watt, 5%
4.99
Pos. | Qty | Value | €/ea | € | Comment
1 | 1 | User Port Dongle | 1 | 1 | 2 layer, Cu 35µ, HASL, LLL x BBB, 1.6mm FR4
2 | 1 | 2x3 box connector | 0.19 | 0.19 | e.g. Reichelt WSL 6G
3 | 3 | 2x5 box connector | 0.1 | 0.3 | e.g. Reichelt WSL 10G
4 | 1 | 0R | 0.1 | 0.1 | 0 Ohm bridge
5 | 4 | 100n/50V | 0.2 | 0.8 | cer. cap, 2.5mm pitch
6 | 4 | 110k | 0.1 | 0.4 | 1/4W, 1%
7 | 1 | 150R | 0.1 | 0.1 | 1/4W, 5%
8 | 1 | 320R | 0.1 | 0.1 | 1/4W, 5% (316W works, 330W should work as well)
9 | 3 | HCF4066B | 0.67 | 2.01 | ST Micro or equivalent
10 | 3 | DIL 14 | 0.23 | 0.69 | DIL IC sockets
11 | 1 | 2x12, 3.96mm pitch | 3 | 3 | edge connector, C64 user port
12 | 3 | TP 1pin | 0 | 0 | Pin Header, e.g. Reichelt RND 205-00622
13 | 170 | 10p/AWG28/1,27mm | 0.005 | 0.85 | Ribbon Cable
14 | 2 | 6p IDC receptable, 2,54mm | 0.63 | 1.26 | e.g. Reichelt RND 205-00680
15 | 4 | 10p IDC receptable, 2,54mm | 0.25 | 1 | e.g. Reichelt RND 205-00682
16 | 2 | 9p D-SUB (female), IDC | 0.66 | 1.32 | e.g. Reichelt D-SUB BU 09FB
17 | 1 | DIN-plug 6p | 0.26 | 0.26 | e.g. Reichelt MAS 60
18 | 4 | Wire 0,25mm², red | 0 | 0 | wire, color what ever
13.38
Pos. | Qty | Value | €/ea | € | Comment
1 | 1 | Keyboard Dongle | 1 | 1 | 2 layer, Cu 35µ, HASL, 53.0mm x 14.0mm, 1.6mm FR4
2 | 1 | BL1-85AXX-20U | 0.45 | 0.45 | e.g. MPE Garry, Reichelt BL 1x20W8 2,54
3 | 1 | 3mm/green | 0.2 | 0.2 | LED
4 | 1 | 2x5 box connector | 0.1 | 0.1 | e.g. Reichelt WSL 10G
5 | 1 | 330R | 0.1 | 0.1 | 1/4 Watt, 5%
1.85