## Stückliste
Diagnostic Rev. 586220 Harness - Cassette Port SMD Rev. 1
Bill of Material Rev. 1.0
Pos. | Qty | Value | Footprint | Ref.-No. | Comment
1 | 1 | 180-2-01-01 | 2 Layer | PCB Rev. 1 | 2 layer, Cu 35µ, HASL, 30.0mm x 43.0mm, 1.6mm FR4
2 | 1 | 2x6, 3.96mm pitch | C64-TAPEPORT | J1 | edge connector, C64 cassette port
3 | 1 | 2x3 box connector | 2X03WV | J2 | e.g. Reichelt WSL 6G
4 | 1 | 3mm/green | 3MM | LD1 | LED, 3mm, green
5 | 2 | 330R | 0805 | R1, R2 | 1/4 Watt, 5%
6 | 1 | BC846B | SOT23 | Q1 | Transistor, universal NPN (or BC847 etc.)
7 | 1 | 10K | 0805 | R3 | 1/4 Watt, 5%
8 | 1 | 3mm/red | 3MM | LD2 | LED, 3mm, red
9 | 1 | pin header 1p | 1x01 | J3 | Pin header for DuPont contact/do not place
10 | 1 | C64 Tapeport M | C64-TAPEPORTM | J4 | do not place. Structure in copper/PCB