## Stückliste
Diagnostic Rev. 586220 Harness - Keyboard Dongle Rev. 1
Bill of Material Rev. 1.0
Pos. | Qty | Value | Footprint | Ref.-No. | Comment
1 | 1 | 116-2-01-00 | 2 Layer | PCB Rev. 1 | 2 layer, Cu 35µ, HASL, 53.0mm x 17.0mm, 1.6mm FR4
2 | 1 | BL1-85AXX-20U | BL1-85AXX-20U | J1 | e.g. MPE Garry, Reichelt BL 1x20W8 2,54
3 | 1 | 3mm/green | 3MM | LD1 | LED
4 | 1 | 330R | R-10 | R1 | 1/4 Watt, 5%
5 | 1 | boxed pin header 2x5, 2.54mm pitc | 2x05WV | J2 | e.g. Reichelt WSL 10G