## Stückliste
C128 Diagnostic Keyboard PCB/SMD Rev. 1
Bill of Material Rev. 1.0
Pos. | Qty | Value | Footprint | Ref.-No. | Comment
1 | 1 | 181-2-01-01 | 2 Layer | PCB Rev. 1 | 2 layer, Cu 35µ, HASL, 28.0 x 48.0mm, 1.6mm FR4
2 | 1 | 2x5pin box header, 2.54mm pitch | 2X05WV | J3 | e.g. Reichelt.de: WSL 10G.
3 | 1 | LED 3mm, green | 3MM | LD1 | LED, standard
4 | 1 | 330R | 0805 | R1 | Resistor, 0.25W, 5% or better
5 | 1 | DB25F/EDGE | DB25F-EDGE | J2 | DSub 25, female, solder cups, e.g. Reichelt.de: D-SUB BU 25
6 | 1 | DB25M/EDGE | DB25M-EDGE | J1 | DSub 25, male, solder cups, e.g. Reichelt.de: D-SUB ST 25
7 | 1 | 10k | 0805 | R1 | Resistor, 0.25W, 5% or better
8 | 1 | JTP-1130 | JTP-1130 | SW2 | Standard 6x6mm tact switch, e.g. Namae JTP-1130 or any other
9 | 1 | HCF4066B | SO14 | IC1 | ST Micro or equivalent (4066)
10 | 1 | 100n/50V | 0805 | C1 | cer. Cap
Rev. History
Rev. 0.0 ® 1.0
Pos. | 1 | PCB Revision
Rev. 1.0 ® 1.0/SMD
Pos. | 1 | PCB Revision
| 4 | SMD
| 7 | SMD
| 9 | SMD
| 10 | SMD