## Stückliste
Diagnostic Rev. 586220 Harness - Extended Keyboard Dongle Rev. 1
Bill of Material Rev. 1.1
Pos. | Qty | Value | Footprint | Ref.-No. | Comment
1 | 1 | 143-2-01-01 | 2 Layer | PCB Rev. 1 | 2 layer, Cu 35µ, HASL, 22.0mm x 55.0mm, 1.6mm FR4
2 | 1 | 3mm green | 3MM | LD1 | LED
3 | 1 | pin header 1x1p | 1X01 | J2 | standard, suitable for dupont pin
4 | 2 | 100n | C-5 | C1, C2 | ceramic cap, 2.5mm pitch
5 | 1 | n/a | R-10 | R3 | 1/4 Watt, 5%
6 | 1 | 330R | R-10 | R1 | 1/4 Watt, 5%
7 | 2 | HCF4066B | DIL14 | IC1, IC2 | ST Micro or equivalent
8 | 1 | BC547B | TO92 | Q1 | NPN Transistor
9 | 1 | BL1-85AXX-20U | BL1-85AXX-20U | J1 | e.g. MPE Garry, Reichelt BL 1x20W8 2,54
10 | 1 | 3k3 | R-10 | R2 | 1/4 Watt, 5%
11 | 1 | 10k | R-10 | R4 | inserted between the base pad and the base of Q1
12 | 1 | 10k | R-10 | R5 | 1/4 Watt, 5%
Rev. History
Rev. 0.0 ® Rev. 0.1
Pos | 10 | value of R2
Pos | 11 | R4 is new
Rev. 0.1 ® Rev. 1.0
Pos | 1 | Board Revision
Pos | 3 | n/a
Pos | 11 | integrated into layout
Pos | 12 | new
Rev. 1.0 ® Rev. 1.1
Pos | 10 | other value
Pos | 11 | other value