## Stückliste
Diagnostic Rev. 586220 Harness - User Port Rev. 0
Bill of Material Rev. 0.2
Pos. | Qty | Value | Footprint | Ref.-No. | Comment
1 | 1 | 113-2-01-00 | 2 Layer | PCB Rev. 0 | 2 layer, Cu 35µ, HASL, LLL x BBB, 1.6mm FR4
2 | 1 | 2x3 box connector | 2X03WV | J2 | e.g. Reichelt WSL 6G
3 | 2 | 2x5 box connector | 2X05WV | J3, J4 | e.g. Reichelt WSL 10G
4 | 1 | 0R | R-10 | R7 | 0 Ohm bridge
5 | 3 | 100n/50V | C-2,5 | C1, C2, C3 | cer. cap, 2.5mm pitch
6 | 4 | 110k | R-10 | R1, R2, R5, R6 | 1/4W, 1%
7 | 1 | 150R | R-10 | R4 | 1/4W, 5%
8 | 1 | 316R | R-10 | R3 | 1/4W, 5% (316W works, 330W should work as well)
9 | 2 | HCF4066B | DIL14 | IC1, IC2 | ST Micro or equivalent
10 | 2 | DIL 14 | DIL14 | (IC1), (IC2) | DIL IC sockets
11 | 1 | 2x12, 3.96mm pitch | USERPORT | J1 | edge connector, C64 user port
12 | 3 | TP 1pin | 1,2MM_R | TP1, TP2, TP3 | Pin Header, e.g. Reichelt RND 205-00622
13 | 127cm | 10p/AWG28/1,27mm |  | Doc-No. 113-3-02-00 & Doc.-No. 113-2-01-00 | Ribbon Cable
14 | 2 | 6p IDC receptable, 2,54mm |  | Doc.-No. 113-2-01-00 | e.g. Reichelt RND 205-00680
15 | 2 | 10p IDC receptable, 2,54mm |  | Doc.-No. 113-2-02-00 | e.g. Reichelt RND 205-00682
16 | 2 | 9p D-SUB (female), IDC |  | Doc.-No. 113-2-02-00 | e.g. Reichelt D-SUB BU 09FB
17 | 1 | DIN-plug 6p |  | Doc.-No. 113-2-03-00 | e.g. Reichelt MAS 60
18 | 4cm | Wire 0,25mm², red |  | Doc.-No. 113-2-03-00 | wire, color what ever
Rev. 0.1 ® 0.2
Pos | 6 | now 110k
| 8 | now 316R